## Tabelle1
Synchronbuck IRS25411

Parameter

Inputvoltage max	Uin	30	V
Outputvoltage	Uout	12	V
Outputcurrent	Iout	1	A
Regulating current = Min Current TS431 Kat-An	IRIN	0,001	A
Feedbackvoltage IC	UFB	0,5	V
Feedback Resistor	RFB	500	Ω
Outputpower	Pout	12	W

Constant Current Mode
Shunt Resistor	Rs	0,02	Ω
Voltagedrop Shunt URS = URIN	Urs	0,02	V
Regulating resistor	Rin	20	Ω
Powerlosses shunt	Pls	0,02	W
Voltage Feedback Resistor	URFB	0,5	V

Constant Voltge Mode
TS431 Referencevoltage	URef431	2,495	V
Voltagedrop Diode (opt)	UD	0	V
Referencevoltage TS431	Uref	2,995	V
Top Resistor	Rtop	30067	Ω
Bottom Resistor	Rbot	10000	Ω	https://electronics.stackexchange.com/questions/458384/cc-cv-buck-controller

Buck
Duty Cycle	D	0,4
Switching frequency	fSW	200000	Hz
Current ripple Inductor	ΔIL	1,3	A
Inductor	L	27,69E-06	H
DC Resistor Inductor	RDC	16,00E-03	Ω
Peak current	IPK	1,65	A
Output voltage ripple	Δuout	0,01	V
Output capacitor	Cout	81,25E-06	F
Power losses Inductor	Pind	0,02704	W
MOSFET Rdson	Rdson	0,005	Ω
Conduction Losses MOSFET	Pcon	0,002	W

Equivalent load resistor	PL	12	Ω

## Mosfet Losses
MOSFET Losses Calculation
Quelle				BSC027N06LS5
Quelle				BSZ040N06LS5
				BSC050N10NS5ATMA
Input Parameters
Uin	30	V
Uout	12	V
Iout	5	A
D	0,4		Duty Cycle

Conduction Losses
RDSon	5,00E-03	Ω
IDRMS	5	A	RMS Value of MOSFET on-state current
Pc	0,05	W

Switching Losses
ton	9,00E-09	s
toff	7,00E-09	s
fsw	2,00E+05	Hz
PSW	0,24	W

Gate Losses
Qgtot	6,10E-08	C
UG	8	V
PGATE	0,0976	W

Total Losses
PC	0,05	W
PSW	0,24	W
PGATE	0,0976	W
Sum	0,3876	W

Product	Package	VBRDSS max [V]	RDS (on) @10V max [mΩ]	QG typ @10V [nC]	VGS(th) min [V]	VGS(th) max [V]	VGS(th) [V]	ID @25°C max [A]	Budgetary Price €/1k				Pcon	PSW	Pgate	Pgesamt
IPTG007N06NM5	TOLG (HSOG-8)	60	0,75	216	2,1	3,3	2,8	454					0,0075	0,6	0,3456	0,9531
IPT007N06N	TOLL (HSOF-8)	60	0,75	216	2,1	3,3	2,8	486	3,12				0,0075		0,3456	0,3531
IPT008N06NM5LF	TOLL (HSOF-8)	60	0,8	185	2,4	3,6	3,1	454					0,008		0,296	0,304
ISC009N06LM5	SuperSO8 5x6	60	0,9	157	1,1	2,3		348					0,009		0,2512	0,2602
IPB010N06N	D2PAK 7pin (TO-263 7pin)	60	1	208	2,1	3,3	2,8	180	3,14				0,01		0,3328	0,3428
ISC010N06NM5	SuperSO8 5x6	60	1,05	115	2,1	3,3	2,8	330					0,0105		0,184	0,1945
IPT010N08NM5	TOLL (HSOF-8)	80	1,05	178	2,2	3,8	3	425					0,0105		0,2848	0,2953
IPTG011N08NM5	TOLG (HSOG-8)	80	1,1	178	2,2	3,8	3	408					0,011		0,2848	0,2958
IST011N06NM5	sTOLL (HSOF-5)	60	1,1	110	2,1	3,3		399					0,011		0,176	0,187
ISC011N06LM5	SuperSO8 5x6	60	1,15	127	1,1	2,3		295					0,0115		0,2032	0,2147
BSC012N06NS	SuperSO8 5x6	60	1,2	115			2,8	306					0,012		0,184	0,196
IPT012N06N	TOLL (HSOF-8)	60	1,2	106	2,1	3,3	2,8	313	2,61				0,012		0,1696	0,1816
IPT012N08N5	TOLL (HSOF-8)	80	1,2	178	2,2	3,8	3	300	2,84				0,012		0,2848	0,2968
IPTC012N08NM5	TOLT (HDSOP-16)	80	1,2	175	2,2	3,8	3	396					0,012		0,28	0,292
IRF60SC241	D2PAK 7pin (TO-263 7pin)	60	1,3	311	2,2	3,7		360					0,013		0,4976	0,5106
IPB014N06N	D2PAK 7pin (TO-263 7pin)	60	1,4	106	2,1	3,3	2,8	180	1,95				0,014		0,1696	0,1836
IRFS7530-7P	D2PAK 7pin (TO-263 7pin)	60	1,4	236	2,1	3,7	2,9	338					0,014		0,3776	0,3916
BSC014N06NSSC	SuperSO8 5x6 SC	60	1,4	89	2,1	3,3	2,8	261					0,014		0,1424	0,1564
IPT014N08NM5	TOLL (HSOF-8)	80	1,4	160	2,2	3,8	3	331					0,014		0,256	0,27
IPTC014N08NM5	TOLT (HDSOP-16)	80	1,4	144	2,2	3,8	3	330					0,014		0,2304	0,2444
BSC014N06NST	SuperSO8 5x6	60	1,45	89			2,8	257	1,44				0,0145	0,315	0,1424	0,4719
BSC014N06NS	SuperSO8 5x6	60	1,45	89	2,1	3,3	2,8	240	1,4				0,0145		0,1424	0,1569
IST015N06NM5	sTOLL (HSOF-5)	60	1,5	71	2,1	3,3	2,8	242					0,015		0,1136	0,1286
IRL60SC216	D2PAK 7pin (TO-263 7pin)	60	1,5	174		2,4	1	324					0,015		0,2784	0,2934
IPB015N08N5	D2PAK 7pin (TO-263 7pin)	80	1,5	178	2,2	3,8	3	260	3				0,015		0,2848	0,2998
IRF7749L1	DirectFET (L)	60	1,5	200	2	4	2,9	200					0,015		0,32	0,335
BSC016N06NS	SuperSO8 5x6	60	1,6	71	2,1	3,3	2,8	225	1,33				0,016		0,1136	0,1296
BSC016N06NST	SuperSO8 5x6	60	1,6	71			2,8	234	1,27				0,016		0,1136	0,1296
BSC016N06NSSC	SuperSO8 5x6 SC	60	1,6	71	2,1	3,3	2,8	234					0,016		0,1136	0,1296
IPB016N06L3 G	D2PAK 7pin (TO-263 7pin)	60	1,6	125	1,2	2,2	1,7	180	1,74				0,016		0,2	0,216
IPB017N08N5	D2PAK (TO-263)	80	1,7	178	2,2	3,8	3	177	2,68				0,017		0,2848	0,3018
IPB017N06N3 G	D2PAK 7pin (TO-263 7pin)	60	1,7	206	2	4	3	180	1,48				0,017		0,3296	0,3466
IPTG018N08NM5	TOLG (HSOG-8)	80	1,8	101	2,2	3,8	3	253					0,018		0,1616	0,1796
IRLS3036-7P	D2PAK 7pin (TO-263 7pin)	60	1,9	110	1	2,5	1,75	300					0,019		0,176	0,195
BSC019N08NS5	SuperSO8 5x6	80	1,9	94	2,2	3,8	3	237					0,019		0,1504	0,1694
IPT019N08N5	TOLL (HSOF-8)	80	1,9	101	2,2	3,8	3	247					0,019		0,1616	0,1806
IST019N08NM5	sTOLL (HSOF-5)	80	1,9	94	2,2	3,8		290					0,019		0,1504	0,1694
IPB019N06L3 G	D2PAK (TO-263)	60	1,9	125	1,2	2,2	1,7	120	1,38				0,019		0,2	0,219
IPB019N08N3 G	D2PAK 7pin (TO-263 7pin)	80	1,9	155	2	3,5	2,8	180	2,83				0,019		0,248	0,267
IRFS7534-7P	D2PAK 7pin (TO-263 7pin)	60	1,95	200	2,1	3,7	2,9	255					0,0195		0,32	0,3395
IPB019N08N5	D2PAK 7pin (TO-263 7pin)	80	1,95	99	2,2	3,8	3	180	2,52				0,0195		0,1584	0,1779
BSC019N06NS	SuperSO8 5x6	60	1,95	58			2,8	192	0,83				0,0195		0,0928	0,1123
IPB020N08N5	D2PAK (TO-263)	80	2	133	2,2	3,8	3	173	2,01				0,02		0,2128	0,2328
IRFS7530	D2PAK (TO-263)	60	2	274	2,1	3,7	2,9	295					0,02		0,4384	0,4584
IRFS7730-7P	D2PAK 7pin (TO-263 7pin)	75	2	285	2,1	3,7	2,9	269					0,02		0,456	0,476
IPB020NE7N3 G	D2PAK (TO-263)	75	2	155	2,3	3,8	3,1	120	2,49				0,02		0,248	0,268
IRFS3006-7P	D2PAK 7pin (TO-263 7pin)	60	2,1	200	2	4	3	293					0,021		0,32	0,341
BSC021N08NS5	SuperSO8 5x6	80	2,1	94			3	100					0,021		0,1504	0,1714
IRF7748L1	DirectFET (L)	60	2,2	146	2	4	2,9	148					0,022		0,2336	0,2556
IRF7759L2	DirectFET (L)	75	2,3	200	2	4	3	160					0,023		0,32	0,343
IRLS3036	D2PAK (TO-263)	60	2,4	91	1	2,5	1,75	270					0,024		0,1456	0,1696
IRFS7534	D2PAK (TO-263)	60	2,4	186	2,1	3,7	2,9	232					0,024		0,2976	0,3216
IPB024N08N5	D2PAK (TO-263)	80	2,4	99	2,2	3,8	3	166	1,91				0,024		0,1584	0,1824
IPI024N06N3 G	I2PAK (TO-262)	60	2,4	206	2	4	3	169	1,33				0,024		0,3296	0,3536
IRFS3006	D2PAK (TO-263)	60	2,5	200	2	4	3	270					0,025		0,32	0,345
IPD025N06N	DPAK (TO-252)	60	2,5	71	2,1	3,3	2,8	90	1,11				0,025		0,1136	0,1386
BSC025N08LS5	SuperSO8 5x6	80	2,5	44	1,1	2,3	1,7	187					0,025		0,0704	0,0954
IPTG025N08NM5	TOLG (HSOG-8)	80	2,5	70	2,2	3,8	3	184					0,025		0,112	0,137
IPB025N08N3 G	D2PAK (TO-263)	80	2,5	155	2	3,5	2,8	120	2,17				0,025		0,248	0,273
IRFSL3006	I2PAK (TO-262)	60	2,5	200	2	4	3	270					0,025		0,32	0,345
IRFS7730	D2PAK (TO-263)	75	2,6	271	2,1	3,7	2,9	246					0,026		0,4336	0,4596
IPB026N06N	D2PAK (TO-263)	60	2,6	56	2,1	3,3	2,8	100	0,99				0,026		0,0896	0,1156
IRFS3107-7P	D2PAK 7pin (TO-263 7pin)	75	2,6	160	2	4	3	260					0,026		0,256	0,282
BSC026N08NS5	SuperSO8 5x6	80	2,6	74	2,2	3,8	3	100	1,27				0,026		0,1184	0,1444
IRF3805S-7P	D2PAK 7pin (TO-263 7pin)	55	2,6	130	2	4	3	240					0,026		0,208	0,234
BSC027N06LS5	SuperSO8 5x6	60	2,7	24	1,1	2,3	1,7	134	0,86				0,027	0,153	0,0384	0,2184
BSC028N06NS	SuperSO8 5x6	60	2,8	37	2,1	3,3	2,8	132	1,13				0,028		0,0592	0,0872
ISC0702NLS	SuperSO8 5x6	60	2,8	42	1,1	2,3	1,7	135					0,028		0,0672	0,0952
BSC028N06NSSC	SuperSO8 5x6 SC	60	2,8	37	2,1	3,3	2,8	137					0,028		0,0592	0,0872
BSB028N06NN3 G	DirectFET (M)	60	2,8	108	2	4	3	90	0,91				0,028		0,1728	0,2008
BSC028N06NST	SuperSO8 5x6	60	2,8	37			2,8	137	0,9				0,028		0,0592	0,0872
BSC028N06LS3 G	SuperSO8 5x6	60	2,8	132	1,2	2,2	1,7	174	1,04				0,028		0,2112	0,2392
IRF60DM206	DirectFET (M)	60	2,9	133	2,1	3,7	3	130	1,09				0,029		0,2128	0,2418
IPI029N06N	I2PAK (TO-262)	60	2,9	56	2,1	3,3	2,8	136	0,89				0,029		0,0896	0,1186
IPT029N08N5	TOLL (HSOF-8)	80	2,9	70	2,2	3,8	3	169	1,54				0,029		0,112	0,141
IPB029N06N3 G	D2PAK (TO-263)	60	2,9	124	2	4	3	120	0,79				0,029		0,1984	0,2274
IRFS3206	D2PAK (TO-263)	60	3	120	2	4	3	210					0,03		0,192	0,222
IRFS3107	D2PAK (TO-263)	75	3	160	2	4	3	230					0,03		0,256	0,286
IQE030N06NM5CG	PQFN 3.3x3.3 Source-Down	60	3	39	2,1	3,3	2,8	137					0,03		0,0624	0,0924
IQE030N06NM5	PQFN 3.3x3.3 Source-Down	60	3	39	2,1	3,3	2,8	137					0,03		0,0624	0,0924
BSC030N08NS5	SuperSO8 5x6	80	3	61	2,2	3,8	3	161	0,89				0,03		0,0976	0,1276
IPB030N08N3 G	D2PAK 7pin (TO-263 7pin)	80	3	88	2	3,5	2,8	160	1,63				0,03		0,1408	0,1708
IRFSL3206	I2PAK (TO-262)	60	3	120	2	4	3	210					0,03		0,192	0,222
IPB031N08N5	D2PAK (TO-263)	80	3,1	69	2,2	3,8	3	120	1,38				0,031		0,1104	0,1414
IPD031N06L3 G	DPAK (TO-252)	60	3,1	59	1,2	2,2	1,7	100	0,98				0,031		0,0944	0,1254
BSC031N06NS3 G	SuperSO8 5x6	60	3,1	98	2	4	3	100	1,13				0,031		0,1568	0,1878
IPI032N06N3 G	I2PAK (TO-262)	60	3,2	124	2	4	3	120	1,13				0,032		0,1984	0,2304
IRFS7537	D2PAK (TO-263)	60	3,3	142	2,1	3,7	2,9	173					0,033		0,2272	0,2602
IPD033N06N	DPAK (TO-252)	60	3,3	38	2,1	3,3	2,8	90	0,74				0,033		0,0608	0,0938
IRF3805S	D2PAK (TO-263)	55	3,3	190	2	4	3	210					0,033		0,304	0,337
IRFSL7537	I2PAK (TO-262)	60	3,3	142	2,1	3,7		173					0,033		0,2272	0,2602
IPB034N06N3 G	D2PAK 7pin (TO-263 7pin)	60	3,4	98	2	4	3	100					0,034		0,1568	0,1908
ISZ034N06LM5	PQFN 3.3 x 3.3 Fused Lead	60	3,4	40	1,1	2,3	1,7	112					0,034		0,064	0,098
BSC034N06NS	SuperSO8 5x6	60	3,4	33	2,1	3,3	2,8	112	0,67				0,034		0,0528	0,0868
IPB034N06L3 G	D2PAK (TO-263)	60	3,4	59	1,2	2,2	1,7	90	0,81				0,034		0,0944	0,1284
IPD034N06N3 G	DPAK (TO-252)	60	3,4	98	2	4	3	100	0,8				0,034		0,1568	0,1908
IRFS7734	D2PAK (TO-263)	75	3,5	180	2,1	3,7	2,9	183					0,035		0,288	0,323
IPB035N08N3 G	D2PAK (TO-263)	80	3,5	88	2	3,5	2,8	100	1,48				0,035		0,1408	0,1758
BSC036NE7NS3 G	SuperSO8 5x6	75	3,6	63,4	2,3	3,8	3,1	159	1,42				0,036		0,10144	0,13744
BSZ037N06LS5	PQFN 3.3 x 3.3 Fused Lead	60	3,7	35			1,7	104					0,037		0,056	0,093
BSC037N08NS5	SuperSO8 5x6	80	3,7	46	2,2	3,8	3	131	0,91				0,037		0,0736	0,1106
BSC037N08NS5T	SuperSO8 5x6	80	3,7	46	2,2	3,8	3	136					0,037		0,0736	0,1106
IPB037N06N3 G	D2PAK (TO-263)	60	3,7	98	2	4	3	132	0,67				0,037		0,1568	0,1938
IPD038N06N3 G	DPAK (TO-252)	60	3,8	98	2	4	3	90	0,65				0,038		0,1568	0,1948
BSZ039N06NS	PQFN 3.3 x 3.3 Fused Lead	60	3,9	27			2,8	102					0,039		0,0432	0,0822
BSC039N06NS	SuperSO8 5x6	60	3,9	27	2,1	3,3	2,8	121	0,68				0,039		0,0432	0,0822
BSZ040N06LS5	PQFN 3.3 x 3.3	60	4	18	1,1	2,3	1,7	101	0,56				0,04		0,0288	0,0688
BSC040N08NS5	SuperSO8 5x6	80	4	43	2,2	3,8	3	121	0,79				0,04	0,21	0,0688	0,3188
IPI040N06N3 G	I2PAK (TO-262)	60	4	98	2	4	3	130	0,7				0,04		0,1568	0,1968
IRFH5006	SuperSO8 5x6	60	4,1	69	2	4	3	21					0,041		0,1104	0,1514
IRFS3207Z	D2PAK (TO-263)	75	4,1	120	2	4	3	170					0,041		0,192	0,233
IRFSL3207Z	I2PAK (TO-262)	75	4,1	120	2	4	3	170					0,041		0,192	0,233
IRFS3306	D2PAK (TO-263)	60	4,2	85	2	4	3	160					0,042		0,136	0,178
BSZ042N06NS	PQFN 3.3 x 3.3	60	4,2	27	2,1	3,3	2,8	98	0,64				0,042		0,0432	0,0852
IRFSL3306	I2PAK (TO-262)	60	4,2	85	2	4	3	160					0,042		0,136	0,178
BSC042NE7NS3 G	SuperSO8 5x6	75	4,2	52	2,3	3,8	3,1	100	1,12				0,042		0,0832	0,1252
BSB044N08NN3 G	DirectFET (M)	80	4,4	55				90	1,37				0,044		0,088	0,132
ISZ0702NLS	PQFN 3.3 x 3.3 Fused Lead	60	4,5	29	1,1	2,3	1,6	86					0,045		0,0464	0,0914
IRFS3207	D2PAK (TO-263)	75	4,5	180	2	4	3	170					0,045		0,288	0,333
IRF2907ZS	D2PAK (TO-263)	75	4,5	180	2	4	3	170					0,045		0,288	0,333
IPD046N08N5	DPAK (TO-252)	80	4,6	42	2,2	3,8	3	90	0,87				0,046		0,0672	0,1132
BSC047N08NS3 G	SuperSO8 5x6	80	4,7	52	2	3,5	2,8	100	1,09				0,047		0,0832	0,1302
IRFR7540	DPAK (TO-252)	60	4,8	86	2,1	3,7	2,9	110					0,048		0,1376	0,1856
IPB049N08N5	D2PAK (TO-263)	80	4,9	42	2,2	3,8	3	80	1,02				0,049		0,0672	0,1162
BSC050N10NS5ATMA	SuperSO8 5x6	100	5	10	2,2	3,8	3	114					0,05	0,24	0,016	0,306
IQE050N08NM5	PQFN 3.3x3.3 Source-Down	80	5	34,6	2,2	3,8	3	101					0,05		0,05536	0,10536
IQE050N08NM5CG	PQFN 3.3x3.3 Source-Down	80	5	34,6	2,2	3,8	3	101					0,05		0,05536	0,10536
IRFS7540	D2PAK (TO-263)	60	5,1	88	2,1	3,7	2,9	110					0,051		0,1408	0,1918
BSC052N08NS5	SuperSO8 5x6	80	5,2	32	2,2	3,8	3	95	0,71				0,052		0,0512	0,1032
IRFH7545	SuperSO8 5x6	60	5,2	73	2,1	3,7	2,9	85					0,052		0,1168	0,1688
IPD053N06N	DPAK (TO-252)	60	5,3	27	2,1	3,3	2,8	45	0,58				0,053		0,0432	0,0962
IRF1405S	D2PAK (TO-263)	55	5,3	170	2	4	3	131					0,053		0,272	0,325
IPD053N08N3 G	DPAK (TO-252)	80	5,3	52	2	3,5	2,8	90	0,9				0,053		0,0832	0,1362
IPB054N06N3 G	D2PAK (TO-263)	60	5,4	61	2	4	3	80	0,6				0,054		0,0976	0,1516
IPB054N08N3 G	D2PAK (TO-263)	80	5,4	52	2	3,5	2,8	80	0,78				0,054		0,0832	0,1372
IPB057N06N	D2PAK (TO-263)	60	5,7	27	2,1	3,3	2,8	45	0,57				0,057		0,0432	0,1002
BSC057N08NS3 G	SuperSO8 5x6	80	5,7	42	2	3,5	2,8	100	0,77				0,057		0,0672	0,1242
IRFH5007	SuperSO8 5x6	75	5,9	65	2	4	3	17					0,059		0,104	0,163
BSC061N08NS5	SuperSO8 5x6	80	6,1	27	2,2	3,8	3	82	0,68				0,061		0,0432	0,1042
BSZ065N06LS5	PQFN 3.3 x 3.3	60	6,5	10	1,1	2,3	1,7	65	0,42				0,065		0,016	0,081
BSC065N06LS5	SuperSO8 5x6	60	6,5	10	1,1	2,3	1,7	64	0,46				0,065		0,016	0,081
IRF3205ZS	D2PAK (TO-263)	55	6,5	76	2	4	3	110					0,065		0,1216	0,1866
BSC066N06NS	SuperSO8 5x6	60	6,6	17	2,1	3,3	2,8	64	0,44				0,066		0,0272	0,0932
IPB067N08N3 G	D2PAK (TO-263)	80	6,7	42	2	3,5	2,8	80	0,93				0,067		0,0672	0,1342
BSZ067N06LS3 G	PQFN 3.3 x 3.3	60	6,7	51	1,2	2,2	1,7	20	0,48				0,067		0,0816	0,1486
BSC067N06LS3 G	SuperSO8 5x6	60	6,7	51	1,2	2,2	1,7	50	0,52				0,067		0,0816	0,1486
BSZ068N06NS	PQFN 3.3 x 3.3	60	6,8	17	2,1	3,3	2,8	63	0,34				0,068		0,0272	0,0952
ISC0703NLS	SuperSO8 5x6	60	6,9	17	1,1	2,3	1,6	57					0,069		0,0272	0,0962
IRF6648	DirectFET (M)	60	7	36	3	4,9	4	86					0,07		0,0576	0,1276
BSZ070N08LS5	PQFN 3.3 x 3.3	80	7	14,1	1,1	2,3	1,7	40	0,55				0,07	0,159	0,02256	0,25156
IRF3808S	D2PAK (TO-263)	75	7	150	2	4	3	106					0,07		0,24	0,469
BSC072N08NS5	SuperSO8 5x6	80	7,2	24	2,2	3,8	3	74	0,61				0,072		0,0384	0,1104
ISZ0703NLS	PQFN 3.3 x 3.3 Fused Lead	60	7,3	17	1,1	2,3	1,7	56					0,073		0,0272	0,1002
ISC0602NLS	SuperSO8 5x6	80	7,3	22	1,1	2,3	1,6	66					0,073		0,0352	0,1082
BSZ075N08NS5	PQFN 3.3 x 3.3	80	7,5	24	2,2	3,8	3	73	0,53				0,075		0,0384	0,1134
IRF1010ZS	D2PAK (TO-263)	55	7,5	63	2	4	3	94					0,075		0,1008	0,1758
BSC076N06NS3 G	SuperSO8 5x6	60	7,6	37	2	4	3	50	0,4				0,076		0,0592	0,1352
ISZ0602NLS	PQFN 3.3 x 3.3 Fused Lead	80	7,8	22	1,1	2,3	1,6	64					0,078		0,0352	0,1132
IRF1407S	D2PAK (TO-263)	75	7,8	160	2	4	3	100					0,078		0,256	0,334
IRFR7546	DPAK (TO-252)	60	7,9	58	2,1	3,7	2,9	71					0,079		0,0928	0,1718
IRL3705ZS	D2PAK (TO-263)	55	8	40	1	3	2	86					0,08		0,064	0,144
IRF3205S	D2PAK (TO-263)	55	8	97,3	2	4	3	110					0,08		0,15568	0,23568
IRLR3705Z	DPAK (TO-252)	55	8	44	1	3	2	89					0,08		0,0704	0,1504
IPB081N06L3 G	D2PAK (TO-263)	60	8,1	22	1,2	2,2	1,7	50	0,51				0,081		0,0352	0,1162
IRF1018ES	D2PAK (TO-263)	60	8,4	46	2	4	3	79					0,084		0,0736	0,1576
IRFR1018E	DPAK (TO-252)	60	8,4	46	2	4	3	79					0,084		0,0736	0,1576
BSZ084N08NS5	PQFN 3.3 x 3.3	80	8,4	20	2,2	3,8	3	40	0,49				0,084		0,032	0,116
IRF1010EZS	D2PAK (TO-263)	60	8,5	58	2	4	3	84					0,085		0,0928	0,1778
ISC0603NLS	SuperSO8 5x6	80	8,9	18	1,1	2,3	1,6	56					0,089		0,0288	0,1178
IRFS3607	D2PAK (TO-263)	75	9	56	2	4	3	80					0,09		0,0896	0,1796
IRFR3607	DPAK (TO-252)	75	9	56	2	4	3	80					0,09		0,0896	0,1796
IPB090N06N3 G	D2PAK (TO-263)	60	9	36	2	4	3	50	0,47				0,09		0,0576	0,1476
IRFU3607	IPAK (TO-251)	75	9	56	2	4	3	80					0,09		0,0896	0,1796
IRF7855	SO-8	60	9,4	26	3	4,9	3,95	12					0,094		0,0416	0,1356
BSC094N06LS5	SuperSO8 5x6	60	9,4	7	1,1	2,3	1,7	47	0,37				0,094		0,0112	0,1052
IRF2807ZS	D2PAK (TO-263)	75	9,4	71	2	4	3	89					0,094		0,1136	0,2076
IRF6646	DirectFET (M)	80	9,5	36	3	4,9	3,95	68					0,095		0,0576	0,1526
IPD096N08N3 G	DPAK (TO-252)	80	9,6	26	2	3,5	2,8	73	0,46				0,096		0,0416	0,1376
BSC097N06NST	SuperSO8 5x6	60	9,7	12			2,8	48	0,38				0,097		0,0192	0,1162
BSC097N06NS	SuperSO8 5x6	60	9,7	12	2,1	3,3	2,8	46	0,34				0,097		0,0192	0,1162
IRF60R217	DPAK (TO-252)	60	9,9	40	2,1	3,7	2,9	58	0,44				0,099		0,064	0,163
BSZ099N06LS5	PQFN 3.3 x 3.3	60	9,9	6,9	1,1	2,3	1,7	46	0,33				0,099		0,01104	0,11004
BSZ100N06NS	PQFN 3.3 x 3.3	60	10	12	2,1	3,3	2,8	40	0,28				0,1		0,0192	0,1192
IRL3705NS	D2PAK (TO-263)	55	10	65,3	1	2	1,5	89					0,1		0,10448	0,20448
BSZ100N06LS3 G	PQFN 3.3 x 3.3	60	10	34	1,2	2,2	1,7	20	0,35				0,1		0,0544	0,1544
BSC100N06LS3 G	SuperSO8 5x6	60	10	34	1,2	2,2	1,7	50	0,37				0,1		0,0544	0,1544
BSB104N08NP3 G	DirectFET (M)	80	10,4	23	2	3,5	2,7	50	0,41				0,104		0,0368	0,1408
IRF6674	DirectFET (M)	60	11	24	3	4,9	4	67					0,11		0,0384	0,1484
BSZ110N08NS5	PQFN 3.3 x 3.3	80	11	15	2,2	3,8	3	40	0,37				0,11		0,024	0,134
IRF1010NS	D2PAK (TO-263)	55	11	80	2	4	3	85					0,11		0,128	0,238
BSZ110N06NS3 G	PQFN 3.3 x 3.3	60	11	25	2	4	3	20	0,31				0,11		0,04	0,15
BSC110N06NS3 G	SuperSO8 5x6	60	11	25	2	4	3	50	0,35				0,11		0,04	0,15
BSC112N06LD	SuperSO8 5x6	60	11,2	41			1,7	20					0,112		0,0656	0,1776
BSC117N08NS5	SuperSO8 5x6	80	11,7	15	2,2	3,8	3	49	0,49				0,117		0,024	0,141
IRF1010ES	D2PAK (TO-263)	60	12	86,6	2	4	3	84					0,12		0,13856	0,25856
BSZ123N08NS3 G	PQFN 3.3 x 3.3	80	12,3	19	2	3,5	2,8	56	0,5				0,123		0,0304	0,1534
BSC123N08NS3 G	SuperSO8 5x6	80	12,3	19	2	3,5	2,8	55	0,44				0,123		0,0304	0,1534
IRF3007S	D2PAK (TO-263)	75	12,6	89	2	4	3	62					0,126		0,1424	0,2684
IRF2807S	D2PAK (TO-263)	75	13	106,7	2	4	3	82					0,13		0,17072	0,30072
IRF7854	SO-8	80	13,4	27	3	4,9	3,95	10					0,134		0,0432	0,1772
IRLZ44ZS	D2PAK (TO-263)	55	13,5	24	1	3	2	51					0,135		0,0384	0,1734
IRLR2905Z	DPAK (TO-252)	55	13,5	23	1	3	2	60					0,135		0,0368	0,1718
IPD135N08N3 G	DPAK (TO-252)	80	13,5	19	2	3,5	2,8	45	0,39				0,135		0,0304	0,1654
IRFZ46ZS	D2PAK (TO-263)	55	13,6	31	2	4	3	51					0,136		0,0496	0,1856
IRFZ44ZS	D2PAK (TO-263)	55	13,9	29	2	4	3	51					0,139		0,0464	0,1854
IRFZ48NS	D2PAK (TO-263)	55	14	54	2	4	3	64					0,14		0,0864	0,2264
IRLR3915	DPAK (TO-252)	55	14	61	1	3	2	61					0,14		0,0976	0,2376
IRFH5406	SuperSO8 5x6	60	14,4	21	2	4	3	40					0,144		0,0336	0,1776
IRFR2905Z	DPAK (TO-252)	55	14,5	29	2	4	3	59					0,145		0,0464	0,1914
IRF6668	DirectFET (M)	80	15	22	4		4,9	55					0,15		0,0352	0,1852
IRF7493	SO-8	80	15	35	2	4	3	9,3					0,15		0,056	0,206
BSC155N06ND	SuperSO8 5x6	60	15,5	21			3	20					0,155		0,0336	0,1886
IRFS3806	D2PAK (TO-263)	60	15,8	22	2	4	3	43					0,158		0,0352	0,1932
IRFR3806	DPAK (TO-252)	60	15,8	22	2	4	3	43					0,158		0,0352	0,1932
IRFR2307Z	DPAK (TO-252)	75	16	50	2	4	3	53					0,16		0,08	0,24
IRFZ46NS	D2PAK (TO-263)	55	16,5	48	2	4	3	53					0,165		0,0768	0,2418
IRFZ46NL	I2PAK (TO-262)	55	16,5	48	2	4	3	53					0,165		0,0768	0,2418
IRL60HS118	PQFN 2 x 2	60	17	18,5	1,2	2,3			0,32				0,17		0,0296	0,1996
IRFZ44NS	D2PAK (TO-263)	55	17,5	42	2	4	3	49					0,175		0,0672	0,2422
IRF7351	SO-8	60	17,8	24	2	4	3	8					0,178		0,0384	0,2164
IRLZ44NS	D2PAK (TO-263)	55	22	32	1	2	1,5	47					0,22		0,0512	0,2712
IRFR2607Z	DPAK (TO-252)	75	22	34	2	4	3	45					0,22		0,0544	0,2744
IRFZ44ES	D2PAK (TO-263)	60	23	40	2	4	3	48					0,23		0,064	0,294
IRFR4105Z	DPAK (TO-252)	55	24,5	18	2	4	3	30					0,245		0,0288	0,2738
IRL80HS120	PQFN 2 x 2	80	32	12,5	1,2	2			0,35				0,32		0,02	0,34
BSZ340N08NS3 G	PQFN 3.3 x 3.3	80	34	6,8	2	3,5	2,8	23	0,3				0,34		0,01088	0,35088
BSC340N08NS3 G	SuperSO8 5x6	80	34	6,8	2	3,5	2,8	23	0,23				0,34		0,01088	0,35088
IRLZ34NS	D2PAK (TO-263)	55	35	16,7	1	2	1,5	30					0,35		0,02672	0,37672
IPD350N06L G	DPAK (TO-252)	60	35	10	1,2	2	1,6	29	0,3				0,35		0,016	0,366
IRLR3105	DPAK (TO-252)	55	37	13,3	1	3	2	25					0,37		0,02128	0,39128

Rdson [mOhm]
Pcon [W]